## Summary
K5-inner | Detector area | 3090.3382
[12 empty] | Measured | Uncertainty
Part name | Material | Density | X0 | No. off | Area1 | Thk1 | Area2 | Thk2 | Volume | Mass | X0 | Mass
|  | g/cc | mm |  | mm^2 | mm | mm^2 | mm | mm^3 | g | % | g
W12 detectors | Silicon | 2.34 | 93.6 | 2 | 3090.3382 | 0.285 |  |  | 1761.4928 | 4.1219 | 0.60897
Detectors | [9 empty] | 4.1219 | 0.60897 | 4.122 | 0.01
TPG spine | TPG | 2.08 | 205 | 1 | 1144.135 | 0.5 | 528.175 | 0.225 | 690.9069 | 1.4371 | 0.10906
Far wings | AlN | 3.25 | 84 | 2 | 91.2986 | 0.5 | 21.9375 | 0.275 | 103.3642 | 0.33593 | 0.039819
Near wings | AlN | 3.25 | 84 | 2 | 188.3299 | 0.5 | 21.9375 | 0.275 | 200.3955 | 0.65129 | 0.077197
Far plate | AlN | 3.25 | 84 | 1 | 330.0987 | 0.225 |  |  | 74.2722 | 0.24138 | 0.028612
Near plate | AlN | 3.25 | 84 | 1 | 347.1859 | 0.225 |  |  | 78.1168 | 0.25388 | 0.030093
Spine glue | Elastosil | 1.2 | 335 | 1 | 528.175 | 0.05 |  |  | 26.4088 | 0.031691 | 0.0025509
Spacers | AlN | 3.25 | 84 | 2 | 199.0892 | 0.325 |  |  | 129.408 | 0.42058 | 0.049851
Spacer glue | Araldite 2011 | 1.2 | 335 | 2 | 199.0892 | 0.1 |  |  | 39.8178 | 0.047781 | 0.0038462
Bare spine | [9 empty] | 3.4196 | 0.34103
Far washer | FR4 | 1.85 | 174 | 1 | 43.7744 | 1 | 59.75 | 0.72 | 86.7944 | 0.16057 | 0.016141
Far precision hole | Aluminium | 2.34 | 89 | 1 | 38.8584 | 0.5 |  |  | 19.4292 | 0.045464 | 0.0070641
Far washer glue | Araldite 2011 | 1.2 | 335 | 1 | 127.5244 | 0.05 |  |  | 6.3762 | 0.0076515 | 0.0006159
Far washer | [9 empty] | 0.21369 | 0.023821
Spine-washer glue | Araldite 2011 | 1.2 | 335 | 1 | 28 | 0.1 |  |  | 2.8 | 0.00336 | 0.00027046
Spine with washer | [9 empty] | 3.6367 | 0.36512 | 3.469 | 0.05
Main washer | FR4 | 1.85 | 174 | 1 | 50.4 | 1 | 101.0336 | 0.58 | 108.9995 | 0.20165 | 0.020271
Main precision hole | Aluminium | 2.34 | 89 | 1 | 43.1969 | 0.5 |  |  | 21.5984 | 0.05054 | 0.0078528
Main washer glue | Araldite 2011 | 1.2 | 335 | 1 | 136.2414 | 0.1 |  |  | 13.6241 | 0.016349 | 0.001316
Main washer | [9 empty] | 0.26854 | 0.02944 | 0.2783 | 0.001
Detector glue | Araldite 2011 | 1.2 | 335 | 2 | 3412.365 | 0.05 |  |  | 341.2365 | 0.40948 | 0.032961
Fan-in glue | Araldite 2011 | 1.2 | 335 | 2 | 360 | 0.1 |  |  | 72 | 0.0864 | 0.0069548
Washer glue | Araldite 2011 | 1.2 | 335 | 1 | 120 | 0.1 |  |  | 12 | 0.0144 | 0.0011591
Assembly glue | [9 empty] | 0.51028 | 0.041075 | 0.51028
Fan-in Out-L | Glass | 2.23 | 127 | 2 | 331.8461 | 0.3 |  |  | 199.1076 | 0.44401 | 0.050732 | 0.492 | 0.01
Fan-in Out-R | Glass | 2.23 | 127 | 2 | 312.5881 | 0.3 |  |  | 187.5529 | 0.41824 | 0.047787
Fan-ins | [9 empty] | 0.86225 | 0.098519 | 0.86225
Hybrid | [9 empty] | 6.95 | 1.0444 | 7.705 | 0.094
Bond wire (1.6m x 25 um) | Aluminium | 2.34 | 89 | 1 |  |  |  |  | 0.785 | 0.0018369 | 0.00028541 | 0.0018369
Module Total | [9 empty] | 16.3515 | 2.1879 | 16.9487 | 0.10694
Measured module | [11 empty] | 16.503 | 0.127

## Weights
| Ser No | Weight | Mean | Stdev | Best Est | Uncertainty |  | Ser No | Weight | Mean | Stdev | Best Est | Uncertainty
Inner spines |  | with washers
NIKHEF Modules
| 39 | 3.505 | [5 empty] | 42 | 15.2
| 328 | 3.395 | [5 empty] | 45 | 17.03
| 323 | 3.475 | [5 empty] | 48 | 17.1
| 316 | 3.3 | [5 empty] | 53 | 17.15
| 305 | 3.54 | [5 empty] | 60 | 16.75
| 270 | 3.57 | [5 empty] | 64 | 16.81
| 266 | 3.495 | [5 empty] | 74 | 16.25
|  |  | 3.4686 | 0.092453 | 3.4686 | 0.05 |  | 80 | 16.44
[8 empty] | 89 | 16.62
[8 empty] | 90 | 15.16
[10 empty] | 16.451 | 0.72756
Manchester Modules
[8 empty] | 446 | 16.61
[8 empty] | 465 | 16.585
W12 detectors |  | they are mechanicals, but should be identical weight to real detectors | [5 empty] | 466 | 16.565
[8 empty] | 467 | 16.43
|  | 2.065 | [5 empty] | 468 | 16.38
|  | 2.06 | [5 empty] | 469 | 16.43
|  | 2.06 | [5 empty] | 470 | 16.635
|  | 2.06 | [5 empty] | 471 | 16.595
|  |  | 2.0613 | 0.0025 | 2.0613 | 0.01 |  | 472 | 16.54
[8 empty] | 473 | 16.775
[10 empty] | 16.5545 | 0.11668
[7 empty] | Combined |  |  | 16.5027 | 0.50991 | 16.5027 | 0.12748