## Summary
K5-middle | Detector area | 7803.3995
[12 empty] | Measured | Uncertainty
Part name | Material | Density | X0 | No. off | Area1 | Thk1 | Area2 | Thk2 | Volume | Mass | X0 | Mass
|  | g/cc | mm |  | mm^2 | mm | mm^2 | mm | mm^3 | g | % | g
W21 detectors | Silicon | 2.34 | 93.6 | 2 | 3965.7592 | 0.285 |  |  | 2260.4828 | 5.2895 | 0.30949 | 5.338 | 0.01
W22 detectors | Silicon | 2.34 | 93.6 | 2 | 3837.6403 | 0.285 |  |  | 2187.455 | 5.1186 | 0.29949 | 5.126 | 0.01
Detectors | [9 empty] | 10.4082 | 0.60897 | 10.464
TPG spine | TPG | 2.08 | 205 | 1 | 2453.135 | 0.5 | 528.175 | 0.225 | 1345.4069 | 2.7984 | 0.084104
Far wings | AlN | 3.25 | 84 | 2 | 131.7986 | 0.5 | 21.9375 | 0.275 | 143.8642 | 0.46756 | 0.021948
Mid wings | AlN | 3.25 | 84 | 2 | 245.1327 | 0.5 |  |  | 245.1327 | 0.79668 | 0.037397
Near wings | AlN | 3.25 | 84 | 2 | 188.3299 | 0.5 | 21.9375 | 0.275 | 200.3955 | 0.65129 | 0.030572
Far plate | AlN | 3.25 | 84 | 1 | 330.0987 | 0.225 |  |  | 74.2722 | 0.24138 | 0.011331
Near plate | AlN | 3.25 | 84 | 1 | 347.1859 | 0.225 |  |  | 78.1168 | 0.25388 | 0.011917
Spine glue | Elastosil | 1.2 | 335 | 1 | 528.175 | 0.05 |  |  | 26.4088 | 0.031691 | 0.0010102
Spacers | AlN | 3.25 | 84 | 2 | 199.0892 | 0.325 |  |  | 129.408 | 0.42058 | 0.019742
Spacer glue | Araldite 2011 | 1.2 | 335 | 2 | 199.0892 | 0.1 |  |  | 39.8178 | 0.047781 | 0.0015232
Bare spine | [9 empty] | 5.7093 | 0.21954
Far washer | FR4 | 1.85 | 174 | 1 | 43.7744 | 1 | 59.75 | 0.72 | 86.7944 | 0.16057 | 0.0063923
Far precision hole | Aluminium | 2.34 | 89 | 1 | 38.8584 | 0.5 |  |  | 19.4292 | 0.045464 | 0.0027976
Far washer glue | Araldite 2011 | 1.2 | 335 | 1 | 127.5244 | 0.05 |  |  | 6.3762 | 0.0076515 | 0.00024391
Far washer | [9 empty] | 0.21369 | 0.0094338 | 0.2149 | 0.003
Spine-washer glue | Araldite 2011 | 1.2 | 335 | 1 | 28 | 0.1 |  |  | 2.8 | 0.00336 | 0.00010711
Spine with washer | [9 empty] | 5.9263 | 0.22909 | 5.591 | 0.03
Main washer | FR4 | 1.85 | 174 | 1 | 50.4 | 1 | 101.0336 | 0.58 | 108.9995 | 0.20165 | 0.0080277
Main precision hole | Aluminium | 2.34 | 89 | 1 | 43.1969 | 0.5 |  |  | 21.5984 | 0.05054 | 0.0031099
Main washer glue | Araldite 2011 | 1.2 | 335 | 1 | 136.2414 | 0.1 |  |  | 13.6241 | 0.016349 | 0.00052117
Main washer | [9 empty] | 0.26854 | 0.011659 | 0.2783 | 0.001
Detector glue | Araldite 2011 | 1.2 | 335 | 2 | 3350.11 | 0.05 |  |  | 335.011 | 0.40201 | 0.012815
Fan-in glue | Araldite 2011 | 1.2 | 335 | 2 | 360 | 0.1 |  |  | 72 | 0.0864 | 0.0027543
Washer glue | Araldite 2011 | 1.2 | 335 | 1 | 120 | 0.1 |  |  | 12 | 0.0144 | 0.00045904
Assembly glue | [9 empty] | 0.50281 | 0.016029 | 0.50281
Fan-ins | Glass | 2.23 | 127 | 2 | 644.4437 | 0.3 |  |  | 386.6662 | 0.86227 | 0.039017 | 0.86227
Hybrid | [9 empty] | 6.95 | 0.41363 | 7.756 | 0.09
Bond wire (1.6m x 25 um) | Aluminium | 2.34 | 89 | 1 |  |  |  |  | 0.785 | 0.0018369 | 0.00011303 | 0.0018369
Module Total | [9 empty] | 24.92 | 1.3185 | 25.4562
Measured module | [11 empty] | 25.183 | 0.03

## Weights
| Ser No | Weight | Mean | Stdev | Best Est | Uncertainty | max-min |  | Ser No | Weight | Mean | Stdev | Best Est | Uncertainty | max-min
Middle spines |  | with washers
| 371 | 5.58 | [5 empty] | Modules | M-M-417 | 25.195
| 413 | 5.66 | [6 empty] | M-M-418 | 25.18
| 364 | 5.56 | [6 empty] | M-M-419 | 25.21
| 381 | 5.57 | [6 empty] | M-M-420 | 25.145
| 382 | 5.585 | [8 empty] | 25.1825 | 0.027839 | 25.1825 | 0.03
| 393 | 5.425
| 394 | 5.645
| 395 | 5.625
| 396 | 5.63
| 397 | 5.62
| 401 | 5.61
| 404 | 5.585
|  |  | 5.5912 | 0.060832 | 5.5912 | 0.030416 | 0.235
W22 detectors |  | they are mechanicals, but should be identical weigt to real detectors
2.58
2.565
2.57
2.555
2.56
2.56
2.56
2.56
2.56
|  |  | 2.5633 | 0.0075 | 2.5633 | 0.01
W21 detectors |  | they are mechanicals, but should be identical weigt to real detectors
2.655
2.66
2.675
2.68
2.68
2.68
2.66
2.67
2.66
|  |  | 2.6689 | 0.01024 | 2.6689 | 0.01